## Zał. Nr 2.7
Załącznik Nr 2.7 (dla części VII) do SIWZ
RRG.271.1.2020.GB
Zestawienie cenowe - Formularz ofertowy
Przebudowa drogi oznaczonej nr ewid. działki 91 w miejscowości Kraszewo Podborne w km od 0+000,00 do 0+416,00 (długość odcinka 416,00 m)
Lp. | Opis | jedn. miary | Obmiar | Cena jedn. | Wartość netto
1 | Roboty przygotowawcze
1 | Odtworzenie trasy i punktów wysokościowych w terenie równinnym dla robót liniowych oraz wykonanie inwentaryzacji powykonawczej w km 0+000,00 - 0+416,00 | km | 0.42 |  | 0
2 | Mechaniczne usuniecie warstwy ziemi urodzajnej (humusu) o grubości warstwy do 10,00 cm za pomocą spycharek w km 0+000,00 - 0+416,00. Grunt kategorii I-II | m2 | 1036.44 |  | 0
3 | Roboty ziemne wykonywane ładowarkami kołowymi w ziemi w hałdach z transportem urobku samochodami samowyład. 10-15 t na odkład na odl. do 1 km. Grunt kat. I-II | m3 | 76.3 |  | 0
4 | Mechaniczne rozebranie nawierzchni z mas mineralnobitumicznych (frezowanie) o grubości 5 cm w km 0+000,00 - 0+005,00 | m2 | 34.12 |  | 0
5 | Wywiezienie gruzu z terenu rozbiórki przy mechanicznym załadowaniu i wyładowaniu. Transport samochodem samowyładowczym na odległość 1 km | m3 | 1.71 |  | 0
6 | Wywiezienie gruzu z terenu rozbiórki przy mechanicznym załadunku i wyładunku. Nakłady uzupełniające na każdy dalszy rozpoczęty km odl.transportu ponad 1 km | m3 | 1.71 |  | 0
7 | Cięcie mechaniczne nawierzchni asfaltowo-betonowej przecinarką w km 0+005,00. Głębokość cięcia do 4 cm | m | 4 |  | 0
Razem netto Roboty przygotowawcze |  |  |  |  | 0
2 | Roboty ziemne
8 | Roboty ziemne poprzeczne wykonywane mechanicznie - wykopy oraz przekopy w gruntach kat. I-II z uformowaniem i wyrównaniem skarp na nasypie (wykonanie warstwy wyrównawczej oraz skarp nasypów z urobku pozyskanego z profilowania istniejącej nawierzchni - zużycie na miejscu) w km 0+000,00 - 0+416,00 | m3 | 22.59 |  | 0
9 | Roboty ziemne wykonywane mechanicznie - wykopy w gruncie kat. I-II z transportem urobku na nasyp na odległość do 1,00 km z uformowaniem i wyrównaniem skarp na nasypie (wykonanie warstwy wyrównawczej oraz skarp nasypów z urobku pozyskanego z profilowania istniejącej nawierzchni z transportem) w km 0+000,00 - 0+416,00 | m3 | 80.18 |  | 0
10 | Roboty ziemne wykonywane ładowarkami kołowymi w hałdach z gruntu niewysadzinowego kat. I-II z transportem urobku samochodami samowyład. 10-15 t na odl. do 1 km (wykonanie warstwy wyrównawczej pod konstrukcje jezdni oraz poboczy gruntem niewysadzinowym z dokopu) w km 0+000,00 - 0+416,00 | m3 | 1.1 |  | 0
11 | Nakłady uzup. do tablic za każdy rozpoczęty 1km odl. transportu ponad 1km samochodami samowył. 10-15 t, przy przewozie po terenie lub drogach gruntowych. Grunt I-II | m3 | 1.1 |  | 0
12 | Roboty ziemne wykonywane ładowarkami kołowymi w hałdach z gruntu kat. I-II z transportem urobku samochodami samowyład. 10-15 t na odl. do 1 km (wykonanie skarp nasypów gruntem z dokopu) w km 0+000,00 - 0+416,00 | m3 | 34.57 |  | 0
13 | Nakłady uzup. do tablic za każdy rozpoczęty 1km odl. transportu ponad 1km samochodami samowył. 10-15 t, przy przewozie po terenie lub drogach gruntowych. Grunt I-II | m3 | 34.57 |  | 0
14 | Roboty ziemne polegające na mechanicznym formowaniu i zagęszczaniu nasypów z gruntów niewysadzinowych kat. I-II pozyskanych z dokopu w km 0+000,00 - 0+416,00 | m3 | 139.44 |  | 0
15 | Plantowanie (obrobienie na czysto) powierzchni skarp i korony nasypów w km 0+000,00 - 0+416,00. Grunt kategorii I-II | m2 | 273.38 |  | 0
Razem netto Roboty ziemne |  |  |  |  | 0
3 | Podbudowy
16 | Mechaniczne wykonanie i zagęszczenie warstwy mrozoochronnej z kruszywa naturalnego niewysadzinowego (piasek) o CBR > 25% na całej szerokości jezdni w km 0+023,00 - 0+050,00 i w km 0+400,00 - 0+416,00 oraz na poszerzeniach w km 0+000,00 - 0+023,00 , grub. warstwy po zagęszczeniu 20,00 cm | m2 | 198.5 |  | 0
17 | Mechaniczne wykonanie i zagęszczenie warstwy mrozoochronnej z kruszywa naturalnego niewysadzinowego (piasek) o CBR > 25% na całej szerokości jezdni i zjazdów w km 0+050,00 - 0+400,00 oraz pod nawierzchnią poboczy w km 0+000,00 - 0+023,00, grub. warstwy po zagęszczeniu 10,00 cm | m2 | 1278.06 |  | 0
18 | Mechaniczne wykonanie przy uzyciu rozkładarki mas bitumicznych i zagęszczenie podbudowy zasadniczej z mieszanki niezwiązanej z kruszywa C90/3 (kruszywo łamane frakcji 0/31,5 mm), grubość warstwy po zagęszczeniu 20 cm w km 0+000,00 - 0+023,00 na poszerzeniach oraz w km 0+023,00 - 0+416,00 na jezdni | m2 | 1453.56 |  | 0
Razem netto Podbudowy |  |  |  |  | 0
4 | Nawierzchnia jezdni
19 | Mechaniczne oczyszczenie nawierzchni drogowych ulepszonych z kruszywa w km 0+000,00 - 0+023,00 na poszerzeniach oraz w km 0+023,00 - 0+416,00 na jezdni | m2 | 1390.81 |  | 0
20 | Skropienie nawierzchni drogowych asfaltem emulsją asfaltową szybkorozpadową w ilości 0,30 kg/m2 w km 0+000,00 - 0+023,00 | m2 | 1390.81 |  | 0
21 | Wykonanie nawierzchni z mieszanki mineralnoasfaltowej - warstwa wiążąca AC 16 W 50/70 wg PNEN-13108-1 o grub. warstwy po zagęszczeniu 5,00 cm w km 0+000,00 - 0+023,00 na poszerzeniach oraz w km 0+023,00 - 0+416,00 na jezdni. Transport mieszanki samochodem samowyład. 10-15 tsamochodem samowyład. 10-15 t | m2 | 1390.81 |  | 0
22 | Mechaniczne oczyszczenie nawierzchni drogowych w km 0+000,00 - 0+023,00 | m2 | 96.67 |  | 0
23 | Skropienie nawierzchni drogowych asfaltem emulsją asfaltową szybkorozpadową w ilości 0,30 kg/m2 w km 0+000,00 - 0+023,00 | m2 | 96.67 |  | 0
24 | Wykonanie nawierzchni z mieszanki mineralnoasfaltowej - warstwa ścieralna AC 11 S 50/70 wg PNEN-13108-1 o szer. 4,00-3,50 m i grub. warstwy po zagęszczeniu 4,00 cm w km 0+000,00 - 0+023,00. Transport mieszanki samochodem samowyład.10-15 t | m2 | 96.67 |  | 0
Razem netto Nawierzchnia jezdni |  |  |  |  | 0
5 | Nawierzchnia poboczy
25 | Wykonanie nawierzchni obustronnych poboczy z kruszywa łamanego 0/31,5 mm stabilizowanego mechanicznie o szer. 0,50 m wraz z profilowaniem i zagęszczeniem, grub. warstwy po zagęszczeniu 10,00 cm w km 0+000,00 - 0+416,00 | m2 | 335.05 |  | 0
26 | Wykonanie nawierzchni zjazdów z kruszywa łamanego 0/31,5 mm stabilizowanego mechanicznie o szer. zmiennej wraz z profilowaniem i zagęszczeniem, grub. warstwy po zagęszczeniu 10,00 cm w km 0+000,00 - 0+416,00 | m2 | 60.25 |  | 0
Razem netto Nawierzchnia poboczy |  |  |  |  | 0
6 | Roboty wykończeniowe i towarzyszące
27 | Roboty ziemne wykonywane ładowarkami kołowymi w ziemi w hałdach z transportem urobku samochodami samowyład. 10-15 t na odl.do 1 km. Grunt kat.I-II | m3 | 27.34 |  | 0
28 | Humusowanie skarp z obsianiem, przy grubości warstwy humusu 5,00 cm 0+000,00 - 0+416,00 | m2 | 273.38 |  | 0
29 | Humusowanie skarp z obsianiem. Dodatek za każdy następny 1,00 cm humusu | m2 | 273.38 |  | 0
Razem netto Roboty wykończeniowe i towarzyszące |  |  |  |  | 0
7 | Oznakowanie
30 | Pionowe znaki drogowe, słupki z rur stalowych o średnicy 50 mm | szt | 7 |  | 0
31 | Pionowe znaki drogowe, znaki zakazu, nakazu, ostrzegawcze i informacyjne o powierzchni do 0,3 m2 | szt | 7 |  | 0
32 | Pionowe znaki drogowe - tabliczki do znaków drogowych (T) | szt | 4 |  | 0
Razem netto Oznakowanie |  |  |  |  | 0
SUMA NETTO* |  |  |  |  | 0
PODATEK VAT* |  |  |  |  | 0
SUMA BRUTTO* |  |  |  |  | 0
......................................................................... podpis osoby lub osób uprawnionych do reprezentowania Wykonawcy
* (kwoty należy przenieść do formularza oferty)